## ARTA-Zubehör
ARTA-Messbox
Bezeichnung | Wert | Reichelt-Bezeichnung | Reichelt- Bestellnr. | Stück | Einzel- Preis | Preis
Box | Gehäuse | Kunststoff Kleingehäuse schwarz | EUROBOX SW | 1 | 3.1 | 3.1
Rref | 27 Ohm | 11Watt Drahtwiderstand, Serie 216-8, 27 Ohm | 11W AXIAL 27 | 1 | 0.44 | 0.44
R1, R3 | 8k2 | Präzisions-Widerstand, 1/4W, 0,1%, 8,2 K-Ohm | MPR 8,20K | 2 | 0.41 | 0.82
R2, R4 | 910 | Präzisions-Widerstand, 1/4W, 0,1%, 910 Ohm | MPR 910 | 2 | 0.41 | 0.82
R5 | 720 | Metallschichtwiderstand 715 Ohm | METALL 715 | 1 | 0.082 | 0.082
R6 | 1 K | Präzisions-Widerstand, 1/4W, 0,1%, 1,0 K-Ohm | MPR 1,00K | 1 | 0.41 | 0.41
D1,D2,D3, D4 | Zenerdiode 3,9V / 0.5W | Z-DIODE 0,5W | ZF 3,9 | 4 | 0.031 | 0.124
SW1 | Schalter, 6A, 2 x UM | Kippschalter, 3A-125VAC, 2 x UM | MS 245 | 1 | 1.55 | 1.55
SW2 | Schalter, 1 x UM | Kippschalter, 3A-125VAC, 1 x UM | MS 244 | 1 | 1.2 | 1.2
J1 | Cinchbuchse, Rot | Cinchbuchse, Einbau, isoliert, vergold. mit Farbr. | CBGP RT | 1 | 0.25 | 0.25
J2, J3 | Cinchbuchse, Schwarz | Cinchbuchse, Einbau, Isoliert, vergold. mit Farbr. | CBGP SW | 2 | 0.25 | 0.5
BP1-2 | Lautsprecherbuchse | Hirschmann-Einbaubuchse 4mm, vollisoliert, rot | BIL 20 RT | 2 | 0.76 | 1.52
BP3-4 | Lautsprecherbuchse | Hirschmann-Einbaubuchse 4mm, vollisoliert, sw | BIL 20 SW | 2 | 0.76 | 1.52
Summe | [5 empty] | 12.336
Zubehör
Bezeichnung | Wert | Reichelt-Bezeichnung | Reichelt- Bestellnr. | Stück | Einzel- Preis | Preis
Zubehör |  | Büschelstecker 4mm, rot für Lautsprecherkabel | BUELA 20K RT | 3 | 0.79 | 2.37
Zubehör |  | Büschelstecker 4mm, schwarz für Lautsprecherkabel | BUELA 20K SW | 3 | 0.79 | 2.37
Zubehör |  | Mikrofonkabel, XLR-Stecker/-Kupplung/5,0m/sw | CCM-FM 5,0SW | 1 | 7.1 | 7.1
Zubehör |  | Lautsprecherlitze, 2x4,0mm², transp., 10m-Ring von Messverstärker an Messbox von Messbox an Lautsprecher | LAT 400-10 | 1 | 17.45 | 17.45
Summe | [5 empty] | 29.29
Zubehör für Soundkarten mit Klinkenbuchsen
Bezeichnung | Wert | Reichelt-Bezeichnung | Reichelt- Bestellnr. | Stück | Einzel- Preis | Preis
Zubehör |  | 2 x Cinchkabel, Stecker/Stecker, 0,9m es wird nur eines davon benötigt von Micro-Vorverstärker an ARTA-Messbox | CFU-CC 0,9 | 1 | 7.4 | 7.4
Zubehör | Soundkarte mit Klinkenbuchsen | Cinchkabel, Audioleitung 50 OHM, 1,5m 3,5mm Stereo-Stecker zu 2x Cinch-Stecker von ARTA-Messbox an Soundkarte | HC 90-150 | 1 | 10.85 | 10.85
Zubehör | Soundkarte mit Klinkenbuchsen | Cinchkabel, Audioleitung 50 OHM, 3,0m 3,5mm Stereo-Stecker zu 2x Cinch-Stecker von Soundkarte an Messverstärker | HC 90-300 | 1 | 12.95 | 12.95
Summe | [5 empty] | 31.2
Zubehör für Soundkarten mit Chinchbuchsen
Bezeichnung | Wert | Reichelt-Bezeichnung | Reichelt- Bestellnr. | Stück | Einzel- Preis | Preis
Zubehör |  | 2 x Cinchkabel, Stecker/Stecker, 0,9m besteht aus 2 Mono-Kabeln! von Micro-Vorverstärker an ARTA-Messbox von ARTA-Messbox an Soundkarte | CFU-CC 0,9 | 1 | 7.4 | 7.4
Zubehör | Soundkarte mit Klinkenbuchsen | 2 x Cinchkabel, Stecker/Stecker, 3,0m 2 x Cinchkabel, Stecker auf Stecker von Soundkarte an Messverstärker | CFU-CC 3,0 | 1 | 9.4 | 9.4
Summe | [5 empty] | 16.8
Gesamtsumme für Soundkarten mit Klinkenbuchsen | [5 empty] | 72.826
Gesamtsumme für Soundkarten mit Chinchbuchsen | [5 empty] | 58.426